## Sheet1
北京鑫盛峰装饰工程有限公司
网址：http://www.xsfzs.com/
报 价 单
客户:理想新城 H-1 | [5 empty] | 联系电话：
公司地址：燕郊绿岛建材城京榆大街70号 | [5 empty] | 服务电话: 13393369502
序号 | 项目名称 | 单位 | 数量 | 单价 | 合价 | 材料及工艺做法说明
一 | 客厅及餐厅
1 | 铲墙皮 | ㎡ | 82 | 3 | 246 | 铲除墙顶面腻子层。
2 | 墙顶面石膏找平 | ㎡ | 82 | 5 | 410 | 石膏找平，水平顺直，粘接牢固，找平厚度《5mm
3 | 顶面披刮腻子 | ㎡ | 22 | 18 | 396 | 墙面清理后，刷界面剂一遍，刮2-3遍莱恩斯腻子，墙体如有开裂,开裂处贴牛皮纸或网格带处理.砂纸找平，阴阳角顺直，
4 | 墙面披刮腻子 | ㎡ | 60 | 18 | 1080
5 | 刷乳胶漆 | ㎡ | 82 | 2 | 164 | 刷底漆一遍，面漆两遍，仅人工费。
6 | 铺地砖 | ㎡ | 22 | 30 | 660 | 原地面清理干净，水泥砂浆铺贴，仅人工费，不含踢脚板安装，不含特殊基层处理，200×200mm<规格≤800×800mm，特殊规格费用另计。
7 | 贴踢脚线 | m | 22 | 10 | 220 | 踢脚板安装，仅人工费。
8 | 粘石膏线 | m | 22 | 12 | 264 | 8-10cm高强石膏素线，快粘粉粘贴，快粘粉补缝。
8 | 顶面太阳线造型 | m | 18 | 15 | 270 | 6cm高强太阳线素线，快粘粉粘贴，快粘粉补缝。
项目小计 |  |  |  |  | 3710
二 | 主卧室
1 | 铲墙皮 | ㎡ | 44.8 | 3 | 134.4 | 铲除墙顶面腻子层。
2 | 墙顶面石膏找平 | ㎡ | 44.8 | 5 | 224 | 石膏找平，水平顺直，粘接牢固，找平厚度《5mm
3 | 顶面披刮腻子 | ㎡ | 9.8 | 18 | 176.4 | 墙面清理后，刷界面剂一遍，刮2-3遍莱恩斯腻子，墙体如有开裂,开裂处贴牛皮纸或网格带处理.砂纸找平，阴阳角顺直，
4 | 墙面披刮腻子 | ㎡ | 35 | 18 | 630
5 | 刷乳胶漆 | ㎡ | 44.8 | 2 | 89.6 | 刷底漆一遍，面漆两遍，仅人工费。
6 | 地面找平 | ㎡ | 9.8 | 20 | 196 | 原地面清理干净，水泥砂找平，压光处理，仅人工费。
7 | 粘石膏线 | m | 13 | 12 | 156 | 8-10cm高强石膏素线，快粘粉粘贴，快粘粉补缝。
项目小计 |  |  |  |  | 1606.4
三 | 次卧室
1 | 铲墙皮 | ㎡ | 45 | 3 | 135 | 铲除墙顶面腻子层。
2 | 墙顶面石膏找平 | ㎡ | 45 | 5 | 225 | 石膏找平，水平顺直，粘接牢固，找平厚度《5mm
3 | 顶面披刮腻子 | ㎡ | 10 | 18 | 180 | 墙面清理后，刷界面剂一遍，刮2-3遍莱恩斯腻子，墙体如有开裂,开裂处贴牛皮纸或网格带处理.砂纸找平，阴阳角顺直，
4 | 墙面披刮腻子 | ㎡ | 35 | 18 | 630
5 | 刷乳胶漆 | ㎡ | 45 | 2 | 90 | 刷底漆一遍，面漆两遍，仅人工费。
6 | 地面找平 | ㎡ | 10 | 20 | 200 | 原地面清理干净，水泥砂找平，压光处理，仅人工费。
7 | 粘石膏线 | m | 13 | 12 | 156 | 8-10cm高强石膏素线，快粘粉粘贴，快粘粉补缝。
项目小计 |  |  |  |  | 1616
四 | 卫生间
1 | 铺地砖 | ㎡ | 3.9 | 30 | 117 | 原地面清理干净，水泥砂浆铺贴，仅人工费，不含踢脚板安装，不含特殊基层处理，200×200mm<规格≤800×800mm，
2 | 贴墙砖 | ㎡ | 21 | 30 | 630 | 原地面清理干净，水泥砂浆实贴，仅人工费，不含特殊基层处理，300mm《瓷砖窄边，墙面阳角采用收边条，特殊规格费用另计。
3 | 墙面水泥拉毛 | ㎡ | 21 | 10 | 210 | 水泥素浆加胶拉毛。
4 | 包下水立管 | 项 | 1 | 300 | 300 | 轻体砖堆砌，水泥砂浆抹平，下水管隔音棉包裹费用另计。
项目小计 |  |  |  |  | 1257
五 | 厨房（下水立管及燃气管由整体橱柜包裹）
1 | 铺地砖 | ㎡ | 5.1 | 30 | 153 | 原地面清理干净，水泥砂浆铺贴，仅人工费，不含踢脚板安装，不含特殊基层处理，200×200mm<规格≤800×800mm，
2 | 贴墙砖 | ㎡ | 25 | 30 | 750 | 原地面清理干净，水泥砂浆实贴，仅人工费，不含特殊基层处理，300mm《瓷砖窄边，墙面阳角采用收边条，特殊规格费用另计。
3 | 墙面水泥拉毛 | ㎡ | 25 | 10 | 250 | 水泥素浆加胶拉毛。
项目小计 |  |  |  |  | 1153
六 | 其他
1 | 垃圾清运费 | ㎡ | 51 | 5 | 255 | 从施工现场运至物业指定小区内垃圾堆放处。垃圾用编织袋等封袋。此价格不含垃圾外运费用，此项费用不包含物业收取的垃圾费，保洁费用另计。
3 | 沙子 | 袋 | 300 | 3 | 900 | 小区河沙
4 | 水泥 | 袋 | 30 | 20 | 600 | 小区水泥
项目小计 |  |  |  |  | 1755
总计 |  |  |  |  | 11097.4
七 | 按实际发生量计算
1 | 电路暗盒 | m | 1 | 10 | 10 | 人工机械开暗槽，预埋pvc暗盒（含暗盒）。
2 | 电路改造（2.5平方） | m | 1 | 35 | 35 | 国标2.5mm北京昆仑铜芯线,pvc硬管，转弯处加弯头，接线头处加接线盒，弱电(电话、电视、音响、线路)封包前验收。此价格不含面板(不足1米按1米计算)面板甲供（网线只负责牵线，不负责连接面板）不分明暗，不分强弱电。
3 | 电路改造（4平方） | m | 1 | 40 | 40 | 国标4mm北京昆仑铜芯线,pvc硬管，转弯处加弯头，接线头处加接线盒，不分明暗，不分强弱电，多用于即热型热水器.空调等大功率用电。
4 | 水路改造（PPR） | m | 1 | 50 | 50 | 联塑PPR水管及管件，不含软管和龙头。水路改造24小时完工后，做打压试验，压力0.6~1Mpa，保压1小时，检查各接头处应无漏渗,水不分明暗。
5 | 暖气改管（PPR） | m | 1 | 50 | 50 | 联塑PPR水管及管件，不含软管和龙头。水路改造24小时完工后，做打压试验，压力0.6~1Mpa，保压1小时，检查各接头处应无漏渗,水不分明暗。
6 | 下水管改造（PVC） | m | 1 | 100 | 100 | 联塑PVC下水管及管件。
7 | 防水 | ㎡ | 1 | 60 | 60 | 墙地面清理，滚刷东方雨虹防水灰浆两遍，从地面上返1800mm，做24小时蓄水试验。
8 | 灯具安装 | 个 | 1 | 30 | 30 | 居室内所有吸顶灯，特殊造型水晶灯需由灯具厂家安装。
9 | 开关面板安装 | 个 | 1 | 5 | 5 | 安装.接线.调试。开关插座由客户提供。
10 | 射灯安装 | 个 | 1 | 5 | 5 | 含居室内所有筒灯，射灯等内嵌式装饰灯。
甲方签字： |  |  |  |  | 乙方签字：
温馨提示
预算说明： |  | 水电改造防水按实际发生量计算
备注说明： |  | 1、如果您先做预算（指图纸尚未出），此报价仅供您参考或做为鉴定施工合同的参考依据，公司保留依施工图纸所采用材料和加工件复杂系数。修订项目单价的权利。为维护您的利益，请不要接受任何口头承诺。
2、所有物业押金及物业收取的垃圾费和各种形式的管理款项敬请您承担，我方承担因施工违反物业规定而扣出的部分费用，施工过程中产生的水电费由业主承担。
3、施工中如有漏报项目或增加项目及各项工程量，均以最后验收实际发生工程量结算。签订合同后如出现减项现象对我公司产生损失的（如材料已经采购或工人已经开始施工该项目），甲方需向乙方赔付因减项造成的损失，未造成严重损失但减项额超过总造价20%的，甲方需向乙方支付减项总额10%的款项作为违约金。
4、客户装修房屋的任何构件（非我方施工主体物件）如可能影响我方施工，无论是拆卸、改造或是用其他方法处理，敬请业主承担费用。
5、此报价未含家具五金件、灯具、洁具、开关面板、墙地砖及其他铺贴、木地板等主材。乳胶漆双色（含白色）如超出双色另加150-200元/色调色费。混油仅含白色。
6.为保护消费者权益，请您不要接受合同以外的任何口头承诺。
7.此报价不含税金，如索要发票另增加工程总造价的4%。