## 基础装修
北京鑫盛峰装饰工程有限公司
更多精彩内容请访问：www.xsfzs.com
客户地址：福成六期 |  |  |  |  | 联系电话：
公司地址：泰达广场A-1405 |  |  |  |  | 联系电话：13393369502
序号 | 项 目 名 称 | 单位 | 数量 | 单价 | 单项合计 | 材料结构及制做、安装工艺标准
客餐厅
1 | 顶面基层处理 | m2 | 23 | 22 | 506 | 1、刷美巢界面剂1遍；批刮莱恩施腻子2-3遍（披刮厚度不超过3.5 mm），阴阳角找直,(200W白炽灯泡侧光)砂纸打磨找平墙面;乳胶漆甲供。 2、原墙面如有开裂,把开裂外铲除干净,用嵌缝石膏修补,局部贴牛皮纸或网格带处理.
2 | 墙面基层处理 | m2 | 71 | 22 | 1562
3 | 墙顶面刷乳胶漆 | m2 | 94 | 5 | 470 | 滚刷立邦净味120二合一，底漆一遍面漆二遍。
4 | 地面铺砖 | m2 | 23 | 35 | 805 | 1、钻牌水泥、中砂、地面干硬铺贴，墙面湿铺，其缝宽≤5mm或按设计要求施工,勾缝剂勾缝,(美缝剂勾缝费用另计） 2、墙砖采用正铺铺贴方法 3、如客户选用砖的规格尺寸≤200×200mm，>800×800mm费用另计。
5 | 贴踢脚线 | m2 | 20 | 12 | 240
6 | 客厅灯池吊顶 | m | 11 | 120 | 1320 | 轻钢龙骨或木龙骨框架，9mm泰山或龙牌石膏板封面 详见图纸
8 | 门厅造型吊顶 | m2 | 3.2 | 120 | 384
|  |  |  | 小计 | 5287
主卧室
1 | 顶面基层处理 | m2 | 10.5 | 22 | 231 | 1、刷美巢界面剂1遍；批刮莱恩施腻子2-3遍（披刮厚度不超过3.5 mm），阴阳角找直,(200W白炽灯泡侧光)砂纸打磨找平墙面;乳胶漆甲供。 2、原墙面如有开裂,把开裂外铲除干净,用嵌缝石膏修补,局部贴牛皮纸或网格带处理.
2 | 墙面基层处理 | m2 | 39 | 22 | 858
3 | 墙顶面刷乳胶漆 | m2 | 49.5 | 5 | 247.5 | 滚刷立邦净味120二合一，底漆一遍面漆二遍。
4 | 石膏线 | m | 11 | 15 | 165 | 8-10公分石膏线，快粘粉粘贴，打磨刷漆
5 | 地面找平 | m2 | 10.5 | 25 | 262.5 | 水泥砂浆找平
|  |  |  | 小计 | 1764
次卧室
1 | 顶面基层处理 | m2 | 12.7 | 22 | 279.4 | 1、刷美巢界面剂1遍；批刮莱恩施腻子2-3遍（披刮厚度不超过3.5 mm），阴阳角找直,(200W白炽灯泡侧光)砂纸打磨找平墙面; 2、原墙面如有开裂,把开裂外铲除干净,用嵌缝石膏修补,局部贴牛皮纸或网格带处理.
2 | 墙面基层处理 | m2 | 41 | 22 | 902
3 | 墙顶面刷乳胶漆 | m2 | 53.7 | 5 | 268.5 | 滚刷立邦净味120二合一，底漆一遍面漆二遍。
4 | 石膏线 | m | 11 | 15 | 165 | 8-10公分石膏线，快粘粉粘贴，打磨刷漆
5 | 地面找平 | m2 | 12.7 | 25 | 317.5 | 水泥砂浆找平
|  |  |  | 小计 | 1932.4
厨房
1 | 地面铺砖 | m2 | 4.1 | 35 | 143.5 | 1、钻牌水泥、中砂、地面干硬铺贴，墙面湿铺，其缝宽≤5mm或按设计要求施工,勾缝剂勾缝,(美缝剂勾缝费用另计） 2、墙砖采用正铺铺贴方法 3、如客户选用砖的规格尺寸≤200×200mm，>800×800mm费用另计。
2 | 墙面铺砖 | m2 | 25 | 35 | 875
3 | 墙面拉毛 | m2 | 25 | 15 | 375 | 美巢墙锢掺素水泥灰拉毛处理.
|  |  |  | 小计 | 1393.5
卫生间
1 | 地面铺砖 | m2 | 4.1 | 35 | 143.5 | 1、钻牌水泥、中砂、地面干硬铺贴，墙面湿铺，其缝宽≤5mm或按设计要求施工,勾缝剂勾缝,(美缝剂勾缝费用另计） 2、墙砖采用正铺铺贴方法 3、如客户选用砖的规格尺寸≤200×200mm，>800×800mm费用另计。
2 | 墙面铺砖 | m2 | 22 | 35 | 770
3 | 墙面拉毛 | m2 | 22 | 15 | 330 | 美巢墙锢掺素水泥灰拉毛处理.
4 | 包立管 | 根 | 1 | 300 | 300 | 5CM轻体砖堆砌包下水立管（预留200*300检修口>
|  |  |  | 小计 | 1543.5
其它
1 | 垃圾清理 | 项 | 1 | 200 | 200 | 一居室150，二居室200，三居室250
2 | 沙子 | 袋 | 200 | 3 | 600 | 河沙
3 | 水泥 | 袋 | 28 | 20 | 560 | 钻牌325水泥
4 | 轻体墙贴网格布 | 项 | 1 | 500 | 500 | 轻体墙粘贴网格布
|  |  |  | 小计 | 1860
|  |  |  | 合计 | 13780.4
按照实际发生量计算项目
1 | 电路暗盒 | 个 | 1 | 10 |  | 人工开暗盒槽，预埋暗盒（含暗盒）。
2 | 电路改造 | m | 1 | 35 |  | 含国标2.5mm北京天坛或昆仑铜芯线pvc硬管，转弯处加弯头，接线头处加接线盒，弱电(电话、电视、音响、线路)封包前验收。此价格不含面板(不足1米按1米计算)含阻燃盒、含开洞、面板甲供（网线只负责牵线，不负责连接面板）4.0mm铜芯线每米另加10元。不分明暗，不分强弱电。
3 | 水路改造 | m | 1 | 50 |  | 含联塑或星德PPR水管及管件，不含软管和龙头。水路改造24小时完工后，做打压试验，压力0.6~1Mpa，保压1小时，检查各接头处应无漏渗水（不分明暗）。
4 | 防水 | m2 | 1 | 50 |  | 地面清理干净，局部找平，堵漏灵涂刷墙体四周边角，滚刷东方雨虹防水涂料2-3遍，做24小时闭水试验。标准：地面满刷，墙面滚刷1800cm高度。（如特殊需求费用另计）
温 馨 提 示 | 1、如果您先做预算（指图纸尚未出），此报价仅供您参考或做为鉴定施工合同的参考依据，公司保留依施工图纸所采用材料和加工件复杂系数。修订项目单价的权利。为维护您的利益，请不要接受任何口头承诺。
2、所有物业押金及物业收取的垃圾费和各种形式的管理款项敬请您承担，我方承担因施工违反物业规定而扣出的部分费用，施工过程中产生的水电费由业主承担。
3、施工中如有漏报项目或增加项目及各项工程量，均以最后验收实际发生工程量结算。签订合同后如出现减项现象对我公司产生损失的（如材料已经采购或工人已经开始施工该项目），甲方需向乙方赔付因减项造成的损失，未造成严重损失但减项额超过总造价20%的，甲方需向乙方支付减项总额10%的款项作为违约金。
4、客户装修房屋的任何构件（非我方施工主体物件）如可能影响我方施工，无论是拆卸、改造或是用其他方法处理，敬请业主承担费用。
5、此报价未含家具五金件、灯具、洁具、开关面板、墙地砖及其他铺贴、木地板等主材。乳胶漆双色（含白色）如超出双色另加150-200元/色调色费。混油仅含白色。本报价单种所用玻璃为50元/㎡之内，特殊及艺术玻璃请甲方补市场差价。
6、此报价不含税金，如索要发票另增加工程总造价的4%
客户签字： 设计部经理签字（盖章）：
日期： 日期：